## Arkusz1
3449-PR/7680-02W |  | WYKAZ CZĘŚCI (Specyfikacja materiałowa)
Tytuł: Plan instalacji wciągarek wibrosondy VKG 6 z fundamentem
Poz.rys. | Nazwa materiału | j.m. | ilość | Masa j. | Masa c. | L[m] | B[m] | Sztuk | Uwagi
1 | WCIĄGARKA KABLOWA ELEKTRYCZNA WIBROSONDY | szt. | 1 | 300 | 300 |  |  |  | Dostawa armator
2 | WCIĄGARKA LINOWA HYDRAULICZNA WIBROSONDY TYP OHR 3.0 | szt. | 1 | 765 | 765 |  |  |  | Dostawa armator
3 | GNIAZDO KONTENEROWE NAROŻNE PRAWE WMiU 2006 | szt. | 3 | 11 | 33 |  |  |  | WMiU 2006
4 | GNIAZDO KONTENEROWE NAROŻNE LEWE WMiU 2006 | szt. | 3 | 11 | 33 |  |  |  | WMiU 2006
5 | GNIAZDO KONTENEROWE POKŁADOWE POJEDYŃCZE H=110 mm WMiU 2006 | szt. | 6 | 6.9 | 41.4 |  |  |  | WMiU 2006
6 | DWUTEOWNIK HEB120 S235JRG2 AT.3.1 | m | 6.156 | 26.7 | 164.3652 | 3.078 |  | 2
7 | DWUTEOWNIK HEB120 S235JRG2 AT.3.1 | m | 7.15 | 26.7 | 190.905 | 1.43 |  | 5
8 | BLACHA 16 A AT.3.2 PRS PN EN 10029 B | kg | 7.3666 | 126.4 | 7.3666 | 0.155 | 0.094 | 4
9 | BLACHA 10 A AT.3.2 PRS PN EN 10029 B | kg | 9.48 | 79 | 9.48 | 0.1 | 0.1 | 12
10 | BLACHA 10 A AT.3.2 PRS PN EN 10029 B | kg | 2.212 | 79 | 2.212 | 0.14 | 0.05 | 4
11 | BLACHA ŻEBERKOWA 6 S235JR PN-EN 10025 | kg | 6.7687 | 47.4 | 6.7687 | 0.6 | 0.238 | 1
12 | BLACHA ŻEBERKOWA 6 S235JR PN-EN 10026 | kg | 6.9696 | 48.4 | 6.9696 | 0.6 | 0.24 | 1
13 | PRĘT PŁASKI 50X6 S235JR PN-EN 10058 | kg | 0.826 | 2.36 | 0.826 | 0.35 |  | 1
14 | PRĘT PŁASKI 50X6 S235JR PN-EN 10059 | kg | 0.8378 | 2.36 | 0.8378 | 0.355 |  | 1
15 | BLACHA 12 S235J2 AT.3.1 PN EN 10029 B | kg | 44.3664 | 94.8 | 44.3664 | 0.3 | 0.26 | 6
16
17
18
19
20
21 | BLACHA 20 A AT.3.2 PRS PN EN 10029 B | kg | 56.88 | 158 | 56.88 | 0.4 | 0.3 | 3
22 | BLACHA 20 A AT.3.2 PRS PN EN 10029 B | kg | 42.66 | 158 | 42.66 | 0.3 | 0.3 | 3
23
24 | KSZTAŁTOWNIK ŁEBKOWY 180X10 A AT.3.2 PRS | m | 3.6 | 17.6 | 63.36 | 0.59 |  | 6
25 | KSZTAŁTOWNIK ŁEBKOWY 180X10 A AT.3.2 PRS | m | 3.5 | 17.6 | 61.6 | 0.58 |  | 6
26
27
28
29
30
31 | ŚRUBA M18X70-8.8 STAL OC PN-EN 24014 | szt. | 8 | 0.17 | 1.36
32 | PODKŁADKA 20-100 HV-A9A STAL OC. DIN 126/PN-M-82005/PN-EN ISO 7091 | szt. | 8 | 0.017 | 0.136
33 | NAKRĘTKA M18-8-A4U STAL OC PN-EN 24032 | szt. | 16 | 0.05 | 0.8
34
35
36
37
38
39
40
41
42
43
44
45
46
47
48
49
50
51
52
53
54
55
56
57
58
59
60
61
62
63
64
65
66
67
68
69
70
71
72
73
74
75
76
77
78
79
80
81
82
83
84
85
86
87
88
89
90
91
92
93
94
95
96
97
98
99
100
|  | Masa całkowita razem |  |  | 1833.2933